## Troškovnik
OPĆINA SKRAD Predmet nabave: Asfaltiranje ceste prema naselju Rasohe; JN 19/25
TROŠKOVNIK
A. Pripremni radovi
Redni br. | Naziv/ opis stavke troškovnika | Jed. mjere | Količina | Jedinična cijena | Ukupni iznos
1 | Iskolčenje i osiguranje osi ceste putem geodetskog poduzeća. Obračum po m' snimljene trase. | m | 480 |  | 0
2 | Čišćenje i priprema terena . Obuhvaća uklanjanje grmlja, šiblja , drveća i panjeva, vađenje korjena sječenje, rezanje na duljinu pogodnu za prijevoz, čišćenje, odnošenje na odlagalište, nasipanje i zbijanje nastalih udubina u tlu | m2 | 960 |  | 0
3 | Strojno uklanjanje nadvišenih dijelova bankina i kolnika : obuhvaća strojno uklanjanje nadvišenih dijelova bankine i kolnika (prosječne debljine 10 cm) s mjestimičnim ručnim uklanjanjem. Višak materijala isplanirati uz bankinu. Obračun po m2 uređene površine. | m2 | 1680 |  | 0
Ukupno pripremni radovi: |  |  |  |  | 0
B. Radovi na donjem stroju
1 | Zamjena slabo nosivog sloja materijala, strojni iskop nestabilnog sloja na mjestima gdje se utvrdi nedovoljna nosivost gornjeg stroja (potrebna nosivost 80 KN/m2 ). Rad obuhvaća iskop,utovar u transportno vozilo, odvoz na deponij koji odredi investitor (do 15 km udaljen), nabavu tampona granulacije 0-60 nosivog materijala, prijevoz do mjesta ugradnje i ugradnja sa valjanjem do potrebne nosivosti. | m3 | 135 |  | 0
2 | Dovoz i ugradnja kamenog materijala: obuhvaća nabavu i dopremu drobljenog kamenog materijala 0-32 mm, istovar i razastiranje kamenog materijala, te profiliranje i strojno zbijanje. Obračun po m3 dovezenog i ugrađenog kamenog materijala. | m3 | 100 |  | 0
Ukupno radovi na donjem stroju: |  |  |  |  | 0
C. Radovi na gornjem stroju
1 | Dobava i ugradnja bitumeniziranog habajućeg sloja AC 16 surf 50/70 AG4 M4 od 0-16 mm u uvaljanom sloju.Debljina asfalta 6 cm.Obračun po m2 prosječne širine asfalta -2.8 - 3 m' | m2 | 1440 |  | 0
Ukupno radovi na gornjem stroju: |  |  |  |  | 0
D. Završni radovi
1 | Strojna dogradnja bankina kamenim materijalom: obuhvaća nabavu, dopremu i ugradnju drobljenog kamenog materijala na bankine, a nakon ugradnje asfalta. Obračun po m3 dovezenog i ugrađenog materijala. | m3 | 24 |  | 0
Ukupno radovi na gornjem stroju: |  |  |  |  | 0
| REKAPITULACIJA | Ukupna cijena stavke:
| A. Pripremni radovi | 0
| B. Radovi na donjem stroju | 0
| C. Radovi na gornjem stroju | 0
| D. Završni radovi | 0
| UKUPNO RADOVI: | 0
| PDV 25% |  | 25%
| IZNOS PDV-a |  | 0
| UKUPNA CIJENA PONUDE |  | 0
Ponuditelj:
Pečat i potpis