## PONUDA
OBRAZAC - TROŠKOVNIK
PREDMET NABAVE: Pripremni građevinski radovi za montažu montažnog objekta (u Zelenom viru)
JN 46/24
NAPOMENA: Cijene obuhvaćaju sav potreban rad, materijal i pomoćna sredstva za izvedbu opisanih radova.
1. | PRIPREMNI RADOVI
|  | jedin.mjera | količina | jedinična cijena | ukupna cijena
1 | Demontaža, uklanjanje i odvoz punionice i uređaja za zaključavanje bicikala
| Obračun po komplet izvedenoj stavci. | kpl. | 1 |  | 0
1. | PRIPREMNI RADOVI UKUPNO : |  |  |  | 0
2. | ZEMLJANI I BETONSKI RADOVI
|  | jedin.mjera | količina | jedinična cijena | ukupna cijena
1 | Strojni iskop terena za izvedbu arm.bet. temeljne ploče za smještaj kontejnera, u materijalu bez obzira na kategoriju tla. Cijena obuhvaća iskop i odvoz iskopanog materijala na deponiju, te planiranje i zbijanje vibronabijačem iskopane površine.
| Obračun po m³ iskopanog materijala. | m³ | 21 |  | 0
|  | jedin.mjera | količina | jedinična cijena | ukupna cijena
2 | Dobava, doprema i ugradnja kamenog drobljenog agregata frakcije 0-32 mm (tampon), prosječne debljine 20 cm na površinu na kojoj će se izvesti temeljna ploča; planiranje i mehaničko zbijanje ugrađenog materijala prije betoniranje ploče.
| Obračun po m³ ugrađenog materijala. | m³ | 8.4 |  | 0
|  | jedin.mjera | količina | jedinična cijena | ukupna cijena
3 | Izvedba armirano betonske temeljne ploče za montažu kontejnera i terase s nadstrešnicom pred objektom. Debljina ploče 30 cm; beton tlačne čvrstoće C25/30 u rubnoj daščanoj oplati. U cijenu uračunata i dobava, doprema i ugradnja dvostruke armaturne mreže Q-257.
| Obračun po m² izvedene ploče. | m² | 30 |  | 0
|  | jedin.mjera | količina | jedinična cijena | ukupna cijena
4 | Dobava, doprema i ugradnja betonskih kulir ploča na površini terase. Ploče se postavljaju na građevinsko fleksibilno ljepilo; fugirane visoko kvalitetnom fugir masom.
U cijenu uračunata dobava i ugradnja kulir ploča; sav potrebni vezni materijal; fugir masa; sav potreban rad i pomoćna sredstva za komplet izvedenu stavku.
| Obračun po m² popločene površine. | m² | 15 |  | 0
2. | ZEMLJANI I BETONSKI RADOVI UKUPNO : |  |  |  | 0
3. | INSTALATERSKI RADOVI
1 | Građevinski radovi uz instalaterske radove.
|  | jedin.mjera | količina | jedinična cijena | ukupna cijena
1. | Strojni iskop rova za ugradnju cijevi za dovod i odvod vode, te kabela za napajanje električnom energijom. Iskop u materijalu bez obzira na kategoriju tla. Cijenom je obuhvaćen iskop kanala dim. 50/80 cm; ručno planiranje dna iskopa.
| Obračun po m' iskopanog kanala. | m' | 60 |  | 0
|  | jedin.mjera | količina | jedinična cijena | ukupna cijena
2. | Dobava, doprema i ugradnja drobljenog kamenog agregata 0-4 mm za izradu posteljice ispod cijevi debljine sloja 10 cm, te oko cijevi i nad tjemenom cijevi u sloju od 30 cm, s potrebnim vlaženjem i zbijanjem bez uporabe vibracija.
| Obračun po m' kanala. | m' | 60 |  | 0
|  | jedin.mjera | količina | jedinična cijena | ukupna cijena
3. | Zatrpavanje kanala nakon ugradnje zaštitnog sloja nad ugrađenim cijevima. Zatrpavanje se vrši sitnijim probranim materijalom iz iskopa uz planiranje i zbijanje ugrađenog materijala vibronabijačem. Cijena obuhvaća i utovar, te odvoz na deponiju preostalog materijala iz iskopa, nakon zatrpavanja kanala.
| Obračun po m' kanala. | m' | 60 |  | 0
4. | Vodoinstalaterski radovi objektu za izvedbu odvodne instalacije montažnog objekta.
Obuhvaćena dobava, doprema i montaža PVC UKC SN2 kanalizacijskih cijevi s svim potrebnim fazonskim komadima, brtvama i svim spojnim materijalom za odvod iz sanitarnog čvora i spoj na postojeću septičku jamu; razvod kućne kanalizacije sanitarnog čvora (sve prema nacrtu i specifikaciji proizvođača).
| Obračun paušalno. |  |  |  | 0
5. | Vodoinstalaterski radovi na instalaciji dovoda vode montažnog objekta.
Obuhvaćena dobava, doprema ugradnja PE (alkaten) cijevi Ø1/2" - PN 10 u iskopani kanal, komplet od postojećeg vodomjera do montažnog objekta; spoj na postojeći razvod instalacije, komplet sa svim potrebnim fitinzima i prijelaznim komadima; izolacijom (sve prema nacrtu i specifikaciji proizvođača).
| Obračun paušalno. |  |  |  | 0
6. | Elektroinstalaterski radovi na napajanju električnom energijom montažnog objekta.
Obuhvaćena dobava, doprema materijala i polaganje Fe/Zn trake uzemljenja 25x4 mm u iskopani kanal; dobava i ugradnja napojnog kabela u zaštitnoj rebrastoj PVC savitljivoj cijevi s duplom stijenkom (RDC Ø50 mm) položenog u iskopani kanal; izrada spoja uzemljenja i napajanja na montažni objekt.
| Obračun paušalno. |  |  |  | 0
3. | INSTALATERSKI RADOVI UKUPNO : |  |  |  | 0
1. | PRIPREMNI RADOVI UKUPNO : |  |  |  | 0
2. | ZEMLJANI I BETONSKI RADOVI UKUPNO : |  |  |  | 0
3. | INSTALATERSKI RADOVI UKUPNO : |  |  |  | 0
| S V E U K U P N O : |  |  |  | 0
| PDV 25% |  |  |  | 0
| S VE U K U P N O s PDV-om: |  |  |  | 0