## List1
___________________________________________________________________________
PONUDBENI TROŠKOVNIK ZA OBAVLJANJE KOMUNALNIH POSLOVA - ODRŽAVANJE NERAZVRSTANIH CESTA NA PODRUČJU OPĆINE SKRAD
Red. broj | Opis radova | Jed.mj. | Količina | Jedinična cijena (eura bez PDV-a) | Ukupna cijena (eura bez PDV-a)
1. | Strojni iskop terena B - C kategorije radi planiranja ili proširenja ceste, izrade pokosa sa utovarom i odvozom materijala na deponij do 5,0 km. | m3 | 25 |  | 0
2. | Strojni iskop kanala raznih dimenzija za potrebe izrade odvodnje u terenu B - C kategorije sa utovarom i odvozom materijala na deponij do 5,0 km. | m3 | 15 |  | 0
3. | Utovar i prijevoz kamenog, zemljanog i ostalog materijala s javnih površina i odvoz na deponij do 5,0 km. | m³ | 20 |  | 0
4. | Utovar i prijevoz kamenog, zemljanog i ostalog nasipnog materijala sa deponija na području Općine Skrad na putove, nerazvrstane ceste i javne površine do 15,0 km. | m³ | 25 |  | 0
5. | Prijevoz i ugradnja tampona sa razastiranjem u sloju do 30,00 cm. | m3 | 30 |  | 0
6. | Strojno rezanje asfalta motornom rezalicom prosječne debljine 8,0 cm. | m1 | 30 |  | 0
7. | Razbijanje postojeće asfaltne podloge, utovar i odvoz na deponij. | m² | 50 |  | 0
8. | Zamjena i ugradnja betonskih rubnjaka 15 x 25 x 100 cm. Cijena sadrži iskop i odvoz na deponij starih uništenih rubnjaka, dopremu i ugradnju novih te betoniranje između asfalta i rubnjaka betonom klase C 20/25 sa zaglađivanjem i fugiranjem. Stavkom nije uračunata dobava/nabava novih rubnjaka. | m1 | 10 |  | 0
9. | Održavanje potpornih i obložnih zidova - popravak betonskih dijelova. U cijenu uključen iskop i odvoz oštećenih dijelova zidova i temelja, izrada oplate, armiranje armaturnom mrežom Q 335, cca 50 kg/m3 betona, izrada procjednica te dobava i ugradnja betona klase C20/25. | m3 | 5 |  | 0
10. | Izrada poprečnog propusta za odvodnju oborinskih voda. Radovi obuhvaćaju dopremu i ugradnju kolničke rešetke uz prethodno rezanje i odbacivanje asfaltne podloge i potrebnim iskopom i odvozom materijala. U jediničnu cijenu uključena montaža i demontaža oplate sa ugradnjom kanalske rešetke u betonu klase C 20/25. Stavkom nije uračunata dobava/nabava kolničke rešetke. | m1 | 24 |  | 0
11. | Demontaža postoječeg ljevano-željeznog poklopca ili rešetke, dobetoniranje dijela revizionog okna, te ponovna montaža novog ljevano-željeznog poklopca ili rešetke. Stavkom uračunati sav potreban rad i materijal za ugradnju. Stavkom nije uračunata dobava/nabava ljevano-željeznog poklopca ili rešetke. | kom | 2 |  | 0
12. | Obrada udarnih rupa asfaltnom rezalicom, komplet sa čišćenjem i odvozom lošeg materijala, nabijanje tampona, premazivanje emulzijom te dobava i ugradnja asfalta granulacije 0-11 cm, debljine 6 cm u uvaljanom stanju | m² | 50 |  | 0
13. | Priprema podloge - ručno planiranje i valjanje, te dobava i ugradnja asfalta granulacije 0-11 mm, debljine 6 cm u uvaljanom stanju na većim površinama. Obračun po toni ugrađenog asfalta. | t | 10 |  | 0
14. | Postava stupova za prometne znakove ( Cijenom obuhvaćen iskop temelja 50 x 50 x 60 cm, odnosno vađenje starog temelja, odvoz materijala iz iskopa na deponij do 5,0 km, dobava i ugradnja betona klase C20/25 te centriranje i postava stupa.) | kom | 4 |  | 0
15. | Uređenje i održavanje bankina koje obuhvaća čišćenje istih od trave i raslinja, te dobavu i uvaljavanje materijalom na mjestima oštećenja istih. | m1 | 50 |  | 0
16. | Orezivanje grana i raslinja motornom pilom u zakonskom profilu prometnice sa utovarom i odvozom grana i raslinja na deponij. | sati | 10 |  | 0
17. | Rad stroja autokošare. | sati | 5 |  | 0
18. | Rad stroja kombinirke | sati | 20 |  | 0
19. | Rad NKV radnika | sati | 20 |  | 0
UKUPNO BEZ PDV-A |  |  |  |  | 0
PDV |  |  |  |  | 0
SVEUKUPNO |  |  |  |  | 0
Sve stavke troškovnika moraju biti popunjene.
Datum ___________2025.
Potpis i pečat odgovorne osobe
____________________